## Input
				Max current
	Vin AC	220	V	3,52	A
	Vin DC	311	V	2,49	A
					DCDC efficiency	80	%
	Vout stb	17,2	V	1	A	21,5	W
(DCDC→5V)	Vout 5V VSYS	10	V	1	A	12,5	W
(DCDC→5V)	Vout 5V PWR VSYS	10	V	0,2	A	2,5	W
	Vout 5V USB	5	V	8	A	50	W
	Vout 5V PWR	5	V	10	A	62,5	W
	Vout PWR	50	V	10	A	625	W
						774	W

	Cooler K	2	(use FAN)

## Termistor
Vin	220	V			K1 resistor
I work	3,52	A
I startup	2	A			V in	17,2	V
					V k	12	V
R 25°	156	Ω			I k	0,03	A
C max	220	uF
I startup	2	A			R7	173,333333333333	Ω	0,156	W

## Standby supply
Vout	17,2	V

Freq	104	Khz
R7	62,5	KΩ	→	62	KΩ	->	105	Khz

	Rs
Vcsth	0,85	V
Max current	1,2	A		Use:	0,5	Ω
AVG current	0,17	A			0,01445	W
Rs	0,708333333333333	Ω			MAX Current	1,7 A

TL432 Vref	1,25	V
TL432 Iref	0,000002	A
R17	39	KΩ
R18	3071	KΩ	selected	3	KΩ	Vout actual	17,6	V

	Required current					Standby READY devider
K1	0,03	A
Standby EL817	0,02	A				Vin, %	90	%
PFC	0,02	A				Vin, OK	15	V
LEDs	0,02	A				V ref	2,5	V
5V driver	0,02	A				R2	50	KΩ
power driver	0,02	A				R1	10	KΩ
	0,13	A	<	1	A

	Mosfet dead time check
Q	7,2	nC
Ron	800	Ω
Roff	800	Ω
Rgate	10	Ω
REon	810	Ω
Ton	339	nS
REoff	810	Ω
Toff	339	nS
Ton→off	0,798	uS	Impls time:	9,62 uS

DCDC 10V→5V
DCin	10	V
DCout	5	V
P	5	W
Delta T	40	grad C

Clr H	1	inch	25,4	mm
Clr R t, max	16	Inch * C / W

## 5V_DCDC
Rt	2,2	KΩ
Rdeadtime	22	Ω
Ct	2,2	nF	Freq calc	142	Khz
Freq actual	110	Khz	T	1,00%	->	90,9090909090909	nS
Tdeadtime	454,55	nS

	D11
Trr% of wave	10	%				Power requirements
Trr max	909	nS
						PWR VSYS	10	A
	D11 Cooler					USB	8	A
Vf	1,05	V
W	8,4	W					18	A
Delta T	40	grad C
Clr H	1	inch	25,4	mm		Use in calc	16	A
Clr R t, max	9,52	Inch * C / W				Sametime usage	89	%

	Mosfet cooler
Imax	1	A	from calculator
Rdson	0,55	Ω
W	0,275	W

	C23&C24	https://fresh-web-studio.github.io/artemsdobnikov/math/half-bridge.html
k	31,1
Vcrp	3,11
C23/C24	0,094	uF	Used 0.15uF
C esr max	3,11	Ω

	Filter capacitor
Lf	14,7	uH	from calculator
ΔVСout_disch	0,50%	0,025	V
q	0,01	…	0,49
Cout	110,193	…	2,249	uF	use	2200	uF
Cout ESR	0,0015625	Ω	????

Vout	5,1	V
Vref	1,25	V
Iref	1,8	uA	0,0000018	A
R37	10000	Ω	10	KΩ
R38	3262,00417536534	Ω	3,3	KΩ	->	5,05587878787879	V

	Mosfet times check					Upside NMOS Gate Capacitor
Q	92	nC
Idr_on	4	A				Qls	20	nC
Idr_off	4	A				Qg	92	nC
R dr on	3,75	Ω				Igs_lk	10	uA
R dr on	3,75	Ω				Id_lk	75	uA
	I want:					Thon	4090,90454545455	nS
T+, min	1,00%					Vd_f	1	V
T+, min, on/off	30,00%					Vnmos_min	10	V
Ton/off_nmos	27	nS				C min	0,112056084981672	uF	[formula#1]	https://www.infineon.com/dgdl/Infineon-Using_Monolithic_Voltage_Gate_Drivers-AN-v01_00-EN.pdf?fileId=5546d462584d1d4a01585242c11947b1

I gate, exp	3	A
R gate, calc	-0,416666666666667	Ω
R gate, use	2	Ω				Over-power protection
						Vss	0,8	V
Rgate, total	5,75	Ω				I max	1	A	from calculator
Igate	1,73913043478261	A				I avg	0,3	A	from calculator
Ton/off_nmos	53	nS	T+,min,on+off	116,60%		R, calc	0,8	Ω
						R, use	0,5	Ω
Ton_pdelay	170	nS				I max, actual	1,6	A
Toff_pdelay	170	nS				P r, avg	0,045	W
						P r, max	0,5	W
Ton→off	223	nS
Toff → on	223	nS

T deadtime	454,55	nS

## USB_1_QC
Vref	1,25	V
V1	5	V
V2	9	V
V3	12	V
V4	20	V

R27	100000	Ω	100	KΩ
R28	33333,3333333333	Ω	33	KΩ	use	33	KΩ	->	5,03787878787879	V
				9	V	40	uA	->	9,03787878787879	V
				12	V	70	uA	->	12,0378787878788	V
				20	V	150	uA	->	20,0378787878788	V

F	80000	Hz			D9	Trr max	10	%	33,5249042145594	nSec
Vf (Vdrop diode)	0,7	V
Rdson	16	mΩ	0,016	Ω
Vsat	0,48	V	Vdrop dson for current =		30	A
Vin_min	5	V
Vout pp	0,1	V

W out max	25	W	QC2.0 – max 18W, I include some gap
I out limit	3	A

Vout	5	V	9	V	12	V	20	V
Iout_max	3	A	2,78	A	2,08	A	1,25	A	MAX	3	A
Iin_max	3	A	5	A	5	A	5	A	MAX	5	A

Ct	300	pF
Freq	400000	Hz	400000	Hz	400000	Hz	400000	Hz
T_on/T_off	0,154867256637168		1,03982300884956		1,70353982300885		3,47345132743363
(Ton + Toff) max	0,0000025	sec	0,0000025	sec	0,0000025	sec	0,0000025	sec
	2,5	uSec	2,5	uSec	2,5	uSec	2,5	uSec
T_on	3,35249042145594E-07	sec	1,27440347071584E-06	sec	1,57528641571195E-06	sec	1,94114737883284E-06	sec
	0,335249042145594	uSec	1,27440347071584	uSec	1,57528641571195	uSec	1,94114737883284	uSec
I pk(switch)	6,9	A	11,3	A	11,2	A	11,2	A
C out	1,00574712643678E-05	F	3,54284164859002E-05	F	3,27659574468085E-05	F	2,42643422354105E-05	F
	10	uF	35	uF	33	uF	24	uF	->220 uF
L min	2,19612416014215E-07	H	5,09761388286334E-07	H	6,35740589198036E-07	H	7,83391620743253E-07	H
	0,2	uH	0,5	uH	0,6	uH	0,8	uH	-> 4,7 uH
W mosfet	0,015	W	0,092	W	0,113	W	0,139	W

D9 Cooler						Shunt power (output)
Vf	0,55	V				R	0,01	Ω
W	1,65	W	← unneeded			W	0,09	W

## power output
R26	5	KΩ
Rdeadtime	22	Ω
C17	2	nF
Freq	140	Khz
T deadtime	357,14	nS

	D11
Trr% of wave	10	%
Trr max	714	nS

	D11 Cooler
Vf	1,05	V
W	8,4	W
Delta T	40	grad C
Clr H	1	inch	25,4	mm
Clr R t, max	9,52	Inch * C / W

	Mosfet cooler
Imax	6	A	from calculator
Rdson	0,55	Ω
W	1,65	W
Delta T	40	grad C
Clr H	0,8	inch	20,32	mm
Clr R t, max	38,79	Inch * C / W

	C23&C24	https://fresh-web-studio.github.io/artemsdobnikov/math/half-bridge.html
k	31,1
Vcrp	3,11
C23/C24	0,092	uF	used 1uF

	Voltage divider
Delta	1	%
R70	9,1	KΩ
R71	910,000000000003	KΩ	V_R71	4,95	V	MAX_ADC	1014
						Step	10	mA

	INA169
Gm	1000	uA/V
Rshunt	0,01	Ω	->	0,1	V	1	W
Delta	6	%
R74	47000	Ω	->	4,7	V	MAX_ADC	963
						Step	5	mV
	Mosfet dead time check
Q	92	nC
Ion	0,25	A				Over-power protection
Ioff	0,5	A				V ref	2,5	V
Ton_nmos	368	nS				I max	5	A	from calculator
Toff_nmos	184	nS				I avg	1,4	A	from calculator
Ton_pdelay	125	nS				G	12
Toff_pdelay	105	nS
Ton_rt	80	nS				R, calc	0,0417	Ω
Toff_ft	40	nS				R, use	0,04	Ω
T deadtime	357	nS				I max, actual	5,21	A
						P r, avg	0,0784	W
Ton→off	329	nS	time from controller			P r, max	1	W
			command to nmos OFF
Toff→on	930	nS	time after deadtime			Amplifier
			passed when controller			R1	10	KΩ
			command to nmos ON			R2	110	KΩ
ACTUAL DT	601	nS				V+/-	56	mV