## Input
			Max current
Vin	220	V	5,7	A
Vin_pfc_filtered	400	V	2,085	A		Efficiency pfc	80	%
Vin_min_allowed	200	V	6,2	A

								MAX IN current
Vout_1	17,1	V	0,5	A	8,55	W	internal DC		0,02	A	1	%
Vout_2	5	V	15	A	75	W	USB output		0,19	A	13	%
Vout_3	50	V	10	A	500	W	jack output		1,25	A	86	%

				Total:	583,55	W
				Efficiency 1-3	70	%
				Input power	834	W

				Bridge Vf		1,1	V	Fan K	2
Absolute Maximum				Bridge W		15,4	W
Current 220V	7	A		Delta T		40	grad C
Fuse	9	A		Cooler H		1	inch	25,4	mm
				Cooler Term Res, max		5,2	Inch * C / W

## Termistor
Vin	220	V			K1 resistor
I work	7	A
I startup	2	A			V in	17,1	V
					V k	12	V
R 25°	156	Ω			I k	0,03	A
C max	220	uF
I startup	2	A			R7	170	Ω	0,153	W

## pfc
Vout	400	V	actual	399	V
Vsence	3	V

RP9+RP10+RP11	680000	Ω	1980000	Ω	136	V
RP12	15	KΩ	14962	Ω	2,99996	V
Ivsence	0,000200505072277066	A	0,08	W		PFC_VCC_OK#
						max voltage on	RP5-16	150V
							count	3
Vin min	200	V				RP5+RP6+RP7	750	KΩ	2250000	Ω	105	V
R Shunts count	2					RP8	75	KΩ	75000	Ω	11	V
R Shunt, each	0,12	Ω	0,9745	W		RP13+RP14+RP15	750	KΩ	2250000	Ω	129	V
Pout rated	1438	W				RP16	68	KΩ	68000	Ω	12	V
Current:						Irp_pfc_ok in-	0,000172562553925798	A	0,07	W
→ Rated	10	A				Irp_pfc_ok in+	0,000172043010752688	A	0,07	W
→ SOC	13	A
→ PCL	20	A				Vdiv	326	V	400	V
						in-	9,56	V	11,73	V
Cooler DP1						in+	10,52	V	10,52	V
Vf	1,5	V
W	6,3	W				Vpfc_ok	358	V
Delta T	40	grad C
Clr H	1	inch	25,4	mm
Clr R t, max	12,7	Inch * C / W

freq	136	Khz
Vout, ripple	1	V
T holdup	20	ms
Cout, min, calc1	2,4399857084309	uF
Cout, min, calc2	301,08031515961	uF
Vin max	265	V

Icomp & Vcomp components calculations				https://www.infineon.com/dgdl?fileId=db3a304319c6f18c011a336c455809ca
Cout	470	uF
Rs	0,06	Ω
Kfq	4,34	(I don’t found this value in ICE2PCS01 datasheet)
K1	4	(I don’t found this value in ICE2PCS01 datasheet)

Linear approx M1, M2 & G at Vmin

I_L_rms_vmin	5,2125	A
M1M2|vmin	0,575056451612903		Table:

Vcomp|vmin	3,0357642927098			3	0,6992	0,7794	0,5449
M1|vmin	0,71098791087715			3,25	0,7816	0,9669	0,7557
M2|vmin	0,80622321953235
Gnon|vmin	0,8432
F23|vmin	2,2174434135424	Hz

Linear approx M1, M2 & G at Vmax

I_L_rms_vmax	3,93396226415094	A
M1M2|vmax	0,327550844635331		Table:
				2,5	0,4884	0,5523	0,2697
Vcomp|vmax	2,61844972284056			2,75	0,5992	0,6539	0,3918
M1|vmax	0,540896917162938
M2|vmax	0,600437967362405
Gnon|vmax	0,4884
F23|vmax	2,2174434135424	Hz

Calculation of C icomp capacitor

Gota2	0,001	sec
Fave	13600	Hz
Cicomp >=	2,08009633262276	nF

Voltage loop components
gota1	0,000039	sec
G1	1,68267406107047

C2	3,69	uF	Use:	1	uF

Fcz	3,97	Hz
R4	40089	Ω	Use:	37	KΩ

C3	86,0296989685921	nF	Use:	100	nF

Boost inductor				https://www.infineon.com/dgdl?fileId=db3a304319c6f18c011a336c455809ca
k	22	%
I hf	1,3	A
I in pk	8,77	A	I/s	5	A/mm^2
I L pk	9,42	A	D wire	1,55	mm
L >=	564,2	uH

	Ferrite core				Torroid core
A	97,1	mm^2		ur	125	?
N >=	182,45	???		Ve >=	12,2913675074531	cm^3	12291	Mm^3
					Use:
				Ae	1,34	cm^2	Ve
				C	11	cm	14,74	cm^3
				N >=	55

## Standby supply
Vout	17,1	V

Freq	104	Khz
R7	62,5	KΩ	→	62	KΩ	->	105	Khz

	Rs
Vcsth	0,85	V
Max current	0,6	A		Use:	1	Ω
Rs	1,41666666666667	Ω			0,7225	W
					MAX Current	0,85 A
TL432 Vref	1,25	V
TL432 Iref	0,000002	A
R17	39	KΩ
R18	3091	KΩ	selected	3	KΩ	Vout actual	17,6	V

	Required current						Startup current
K1	0,03	A					Vin	320	V
Standby EL817	0,02	A					Von	15	V
PFC	0,02	A					Ion	0,00003	A
LEDs	0,02	A
5V driver	0,02	A					Rstartup min	10166,667	KΩ
power driver	0,02	A
	0,13	A	<	0,5	A		Rstartup	600000	Ω
							Vdd max	302	V

	Mosfet dead time check
Q	7,2	nC
Ron	800	Ω
Roff	800	Ω
R30/R31	10	Ω
REon	810	Ω
Ton	341	nS
REoff	810	Ω
Toff	341	nS
Ton→off	0,802	uS	Impls time:	9,62 uS

## 5V_DCDC
Rt	2,2	KΩ
Rdeadtime	22	Ω
Ct	2,2	nF	Freq calc	142	Khz
Freq actual	110	Khz	T	1,00%	->	90,9090909090909	nS
Tdeadtime	454,55	nS

	D11
Trr% of wave	10	%				Power requirements
Trr max	909	nS
						VSYS	1	A
	D11 Cooler					USB	8	A
Vf	1,05	V				5V&3.3V jxh	6	A
W	15,75	W					15	A	????
Delta T	40	grad C
Clr H	1	inch	25,4	mm		VSYS protection resistance
Clr R t, max	5,08	Inch * C / W				Vsys, min	4,8	V
						R	0,3	Ω
	Mosfet cooler					P r	0,3	W
Imax	1	A	from calculator
Rdson	0,55	Ω
W	0,275	W

	C23&C24	https://fresh-web-studio.github.io/artemsdobnikov/math/half-bridge.html
k	40
Vcrp	4
C23/C24	0,107	uF	Used 0.15uF
C esr max	4	Ω

	Filter capacitor
Lf	14,7	uH	from calculator
ΔVСout_disch	0,50%	0,025	V
q	0,01	…	0,49
Cout	34,435	…	0,703	uF	use	2200	uF
Cout ESR	0,00166666666666667	Ω	????

Vout	5,1	V
Vref	1,25	V
Iref	1,8	uA	0,0000018	A
R37	10000	Ω	10	KΩ
R38	3262,00417536534	Ω	3,3	KΩ	->	5,05587878787879	V

	Mosfet times check					Upside NMOS Gate Capacitor
Q	92	nC
Idr_on	4	A				Qls	20	nC
Idr_off	4	A				Qg	92	nC
R dr on	3,75	Ω				Igs_lk	10	uA
R dr on	3,75	Ω				Id_lk	75	uA
	I want:					Thon	4090,90454545455	nS
T+, min	1,00%					Vd_f	1	V
T+, min, on/off	30,00%					Vnmos_min	10	V
Ton/off_nmos	27	nS				C min	0,112057004407601	uF	[formula#1]	https://www.infineon.com/dgdl/Infineon-Using_Monolithic_Voltage_Gate_Drivers-AN-v01_00-EN.pdf?fileId=5546d462584d1d4a01585242c11947b1

I gate, exp	3	A
R gate, calc	1,95	Ω
R gate, use	2	Ω

Rgate, total	5,75	Ω
Igate	2,97391304347826	A
Ton/off_nmos	31	nS	T+,min,on+off	68,20%

Ton_pdelay	170	nS
Toff_pdelay	170	nS

Ton→off	201	nS
Toff → on	201	nS

T deadtime	454,55	nS

## USB_1_QC
Vref	1,25	V
V1	5	V
V2	9	V
V3	12	V
V4	20	V

R27	100000	Ω	100	KΩ
R28	33333,3333333333	Ω	33	KΩ	use	33	KΩ	->	5,03787878787879	V
				9	V	40	uA	->	9,03787878787879	V
				12	V	70	uA	->	12,0378787878788	V
				20	V	150	uA	->	20,0378787878788	V

F	80000	Hz			D9	Trr max	10	%	33,5249042145594	nSec
Vf (Vdrop diode)	0,7	V
Rdson	16	mΩ	0,016	Ω
Vsat	0,48	V	Vdrop dson for current =		30	A
Vin_min	5	V
Vout pp	0,1	V

W out max	25	W	QC2.0 – max 18W, I include some gap
I out limit	3	A

Vout	5	V	9	V	12	V	20	V
Iout_max	3	A	2,78	A	2,08	A	1,25	A	MAX	3	A
Iin_max	3	A	5	A	5	A	5	A	MAX	5	A

Ct	300	pF
Freq	400000	Hz	400000	Hz	400000	Hz	400000	Hz
T_on/T_off	0,154867256637168		1,03982300884956		1,70353982300885		3,47345132743363
(Ton + Toff) max	0,0000025	sec	0,0000025	sec	0,0000025	sec	0,0000025	sec
	2,5	uSec	2,5	uSec	2,5	uSec	2,5	uSec
T_on	3,35249042145594E-07	sec	1,27440347071584E-06	sec	1,57528641571195E-06	sec	1,94114737883284E-06	sec
	0,335249042145594	uSec	1,27440347071584	uSec	1,57528641571195	uSec	1,94114737883284	uSec
I pk(switch)	6,9	A	11,3	A	11,2	A	11,2	A
C out	1,00574712643678E-05	F	3,54284164859002E-05	F	3,27659574468085E-05	F	2,42643422354105E-05	F
	10	uF	35	uF	33	uF	24	uF	->220 uF
L min	2,19612416014215E-07	H	5,09761388286334E-07	H	6,35740589198036E-07	H	7,83391620743253E-07	H
	0,2	uH	0,5	uH	0,6	uH	0,8	uH	-> 4,7 uH
W mosfet	0,015	W	0,092	W	0,113	W	0,139	W

D9 Cooler						Shunt power (output)
Vf	0,55	V				R	0,01	Ω
W	1,65	W	← unneeded			W	0,09	W

## power output
R26	5	KΩ
Rdeadtime	22	Ω
C17	2	nF
Freq	140	Khz
T deadtime	357,14	nS

	D11
Trr% of wave	10	%
Trr max	714	nS

	D11 Cooler
Vf	1,05	V
W	15,75	W
Delta T	40	grad C
Clr H	1	inch	25,4	mm
Clr R t, max	5,08	Inch * C / W

	Mosfet cooler
Imax	6	A	from calculator
Rdson	0,55	Ω
W	1,65	W
Delta T	40	grad C
Clr H	0,8	inch	20,32	mm
Clr R t, max	38,79	Inch * C / W

	C23&C24	https://fresh-web-studio.github.io/artemsdobnikov/math/half-bridge.html
k	4
Vcrp	4
C23/C24	0,558	uF	used 1uF

	Snabber	https://radiohlam.ru/snubber/?ysclid=lht8x8cgfl594293601
F snab	2800	Khz	?
R25	5,1	KΩ	Used 5K1
C16/C18	210	pF	Used 330pF	ERR
P R25	1,18	W	Used 2W

	Voltage divider
Delta	1	%
R70	9,1	KΩ
R71	1	KΩ	V_R71	4,95	V	MAX_ADC	1014
						Step	10	mA

	INA169
Gm	1000	uA/V
Rshunt	0,01	Ω	->	0,1	V	1	W
Delta	6	%
R74	47000	Ω	->	4,7	V	MAX_ADC	963
						Step	52	mV
	Mosfet dead time check
Q	92	nC
Ion	0,25	A
Ioff	0,5	A
Ton_nmos	368	nS
Toff_nmos	184	nS
Ton_pdelay	125	nS
Toff_pdelay	105	nS
Ton_rt	80	nS
Toff_ft	40	nS
T deadtime	357	nS

Ton→off	329	nS	time from controller
			command to nmos OFF
Toff→on	930	nS	time after deadtime
			passed when controller
			command to nmos ON
ACTUAL DT	601	nS