## Input
			Max current
Vin	220	V	5,7	A
Vin_pfc_filtered	400	V	2,0775	A		Efficiency pfc	80	%
Vin_min_allowed	180	V	6,8	A

								MAX IN current
Vout_1	13,5	V	0,5	A	6,75	W	internal DC		0,02	A	1	%
Vout_2	5	V	15	A	75	W	USB output		0,19	A	13	%
Vout_3	50	V	10	A	500	W	jack output		1,25	A	86	%

				Total:	581,75	W
				Efficiency 1-3	70	%
				Input power	831	W

				Bridge Vf		1,1	V	Fan K	2
Absolute Maximum				Bridge W		15,4	W
Current 220V	7	A		Delta T		40	grad C
Fuse	9	A		Cooler H		1	inch	25,4	mm
				Cooler Term Res, max		5,2	Inch * C / W

## Termistor
Vin	220	V			K1 resistor
I work	7	A
I startup	2	A			V in	13,5	V
					V k	12	V
R 25°	156	Ω			I k	0,03	A
C max	220	uF
I startup	2	A			R7	50	Ω	0,045	W

## pfc
Vout	400	V	actual	399	V
Vsence	3	V

							max voltage on	RP5-16	150V
Vsence	3
RP9+RP10+RP11	680000	Ω	1980000	Ω	136	V
RP12	15	KΩ	14962	Ω	0,00301	V
Ivsence	0,000200505072277066	A	0,08	W
						PFC_VCC_OK#
							count	3
Vin min	180	V				RP5+RP6+RP7	750	KΩ	2250000	Ω	100	V
RP4	0,12	Ω	3,899	W		RP8	75	KΩ	75000	Ω	10	V
Pout rated	647	W				RP13+RP14+RP15	750	KΩ	2250000	Ω	130	V
Current:						RP16	62	KΩ	62000	Ω	11	V
→ Rated	5	A				Irp_pfc_ok in-	0,000173010380622837	A	0,07	W
→ SOC	6	A				Irp_pfc_ok in+	0,000172043010752688	A	0,07	W
→ PCL	10	A
						Vdiv	311	V	400	V
Cooler DP1						in-	8,34	V	10,73	V
Vf	1,5	V				in+	10,03	V	10,03	V
W	6,2	W
Delta T	40	grad C				Vpfc_ok	374	V
Clr H	1	inch	25,4	mm
Clr R t, max	12,9	Inch * C / W

## Standby supply
Vout	13,5	V

Freq	104	Khz
R7	62,5	KΩ	→	62	KΩ	->	105	Khz

	Rs
Vcsth	0,85	V
Max current	0,6	A		Use:	1	Ω
Rs	1,41666666666667	Ω			0,7225	W
					MAX Current	0,85 A
TL432 Vref	1,25	V
TL432 Iref	0,000002	A
R17	22	KΩ
R18	2253	KΩ	selected	2,2	KΩ	Vout actual	13,8	V

	Required current						Startup current
K1	0,03	A					Vin	320	V
Standby EL817	0,02	A					Von	15	V
PFC	0,02	A					Ion	0,00003	A
LEDs	0,02	A
5V driver	0,02	A					Rstartup min	10166,667	KΩ
power driver	0,02	A
	0,13	A	<	0,5	A		Rstartup	600000	Ω
							Vdd max	302	V

	Mosfet dead time check
Q	92	nC
Ron	800	Ω
Roff	800	Ω
R30/R31	30	Ω
REon	830	Ω
Ton	5656	nS
REoff	830	Ω
Toff	5656	nS
Ton→off	11,432	uS	Impls time:	9,62 uS

## 5V_DCDC
R26	10	KΩ
C17	470	pF
Freq	100	Khz

	D11
Trr% of wave	10	%
Trr max	1000	nS

	D11 Cooler
Vf	1,05	V
W	15,75	W
Delta T	40	grad C
Clr H	1	inch	25,4	mm
Clr R t, max	5,08	Inch * C / W

	Mosfet cooler
Imax	1	A	from calculator
Rdson	0,55	Ω
W	0,275	W

	Mosfet dead time check
Q	92	nC
Ron	64,3	Ω
Roff	32,1	Ω
R30/R31	10	Ω
REon	74,3	Ω
Ton	506	nS
REoff	42,1	Ω
Toff	287	nS
Ton→off	0,913	uS	Dead time: 1.2uS

	C23&C24	https://fresh-web-studio.github.io/artemsdobnikov/math/half-bridge.html
k	40
Vcrp	4
C23/C24	0,117	uF	Used 0.15uF

	Snabber	https://radiohlam.ru/snubber/?ysclid=lht8x8cgfl594293601
F snab	2000	Khz	?
R25	5,1	KΩ	Used 5K1
C16/C18	294	pF	Used 330pF
P R25	1,18	W	Used 2W

Vref	2,5	V
Iref	1,8	uA	0,0000018	A
R37	10000	Ω	10	KΩ
R38	10072,5221595488	Ω	10	KΩ	->	5,018	V

Power requirements

VSYS	1	A
USB	8	A
5V&3.3V jxh	6	A
	15	A	????

## USB_1_QC
Vref	1,25	V
V1	5	V
V2	9	V
V3	12	V
V4	20	V

R27	100000	Ω	100	KΩ
R28	33333,3333333333	Ω	33	KΩ	use	33	KΩ	->	5,03787878787879	V
				9	V	40	uA	->	9,03787878787879	V
				12	V	70	uA	->	12,0378787878788	V
				20	V	150	uA	->	20,0378787878788	V

F	80000	Hz			D9	Trr max	10	%	666,664761910204	nSec
Vf (Vdrop diode)	0,7	V
Rdson	16	mΩ	0,016	Ω
Vsat	0,48	V	Vdrop dson for current =		30	A
Vin_min	5	V
Vout pp	0,1	V

W out max	25	W	QC2.0 – max 18W, I include some gap
I out limit	3	A

Vout	5	V	9	V	12	V	20	V
Iout_max	3	A	2,78	A	2,08	A	1,25	A	MAX	3	A
Iin_max	3	A	5	A	5	A	5	A	MAX	5	A

Ct	300	pF
Freq	20115	Hz	76464	Hz	94517	Hz	116469	Hz
T_on/T_off	0,154867256637168		1,03982300884956		1,70353982300885		3,47345132743363
(Ton + Toff) max	4,97141436738752E-05	sec	1,30780498012136E-05	sec	1,05801072822878E-05	sec	8,58597566734496E-06	sec
	49,7141436738752	uSec	13,0780498012136	uSec	10,5801072822878	uSec	8,58597566734496	uSec
T_on	6,66664761910204E-06	sec	6,66668482274448E-06	sec	6,66667971142524E-06	sec	6,66665766455568E-06	sec
	6,66664761910204	uSec	6,66668482274448	uSec	6,66667971142524	uSec	6,66665766455568	uSec
Ct	2,99999142859592E-10	F	3,00000817023502E-10	F	3,00000587014136E-10	F	2,99999594905006E-10	F
	0,3	nF	0,3	nF	0,3	nF	0,3	nF	-> 300 pF
I pk(switch)	6,9	A	11,3	A	11,2	A	11,2	A
Rsc	0,0434782608695652	Ω	0,0265486725663717	Ω	0,0267857142857143	Ω	0,0267857142857143	Ω
C out	0,000199999428573061	F	0,000185333838072297	F	0,000138666937997645	F	8,3333220806946E-05	F
	200	uF	185	uF	139	uF	83	uF	->220 uF
L min	4,36713728091902E-06	H	2,66667392909779E-06	H	2,69048145496804E-06	H	2,6904725574814E-06	H
	4,4	uH	2,7	uH	2,7	uH	2,7	uH	-> 4,7 uH
W mosfet	0,015	W	0,092	W	0,113	W	0,139	W

D9 Cooler						Shunt power (output)
Vf	0,55	V				R	0,01	Ω
W	1,65	W	← unneeded			W	0,09	W

Q5 Cooler						Shunt power (regulator)
W	0,1808	W	← unneeded			R	0,01	Ω
						W	1,28	W

Mosfet ON→OFF
Q	50	nC
R	50	Ω
T off, calc	0,5	uSec
T off, freq	1,91931800278928	uSec
P	0,5	W

## power output
R26	10	KΩ
C17	470	pF
Freq	100	Khz

	D11
Trr% of wave	10	%
Trr max	1000	nS

	D11 Cooler
Vf	1,05	V
W	15,75	W
Delta T	40	grad C
Clr H	1	inch	25,4	mm
Clr R t, max	5,08	Inch * C / W

	Mosfet cooler
Imax	6	A	from calculator
Rdson	0,55	Ω
W	1,65	W
Delta T	40	grad C
Clr H	0,8	inch	20,32	mm
Clr R t, max	38,79	Inch * C / W

	Mosfet dead time check
Q	92	nC
Ron	64,3	Ω
Roff	32,1	Ω
R30/R31	10	Ω
REon	74,3	Ω
Ton	506	nS
REoff	42,1	Ω
Toff	287	nS
Ton→off	0,913	uS	Dead time: 1.2uS

	C23&C24	https://fresh-web-studio.github.io/artemsdobnikov/math/half-bridge.html
k	4
Vcrp	4
C23/C24	0,781	uF	used 1uF

	Snabber	https://radiohlam.ru/snubber/?ysclid=lht8x8cgfl594293601
F snab	2000	Khz	?
R25	5,1	KΩ	Used 5K1
C16/C18	294	pF	Used 330pF
P R25	1,18	W	Used 2W

	Voltage divider
Delta	1	%
R70	9,1	KΩ
R71	1	KΩ	V_R71	4,95	V	MAX_ADC	1014
						Step	10	mA

	INA169
Gm	1000	uA/V
Rshunt	0,01	Ω	->	0,1	V	1	W
Delta	6	%
R74	47000	Ω	->	4,7	V	MAX_ADC	963
						Step	52	mV