## Input
			Max current
Vin	220	V	5,7	A
Vin_pfc_filtered	400	V	2,0775	A		Efficiency pfc	80	%
Vin_min_allowed	180	V	6,8	A

								MAX IN current
Vout_1	13,5	V	0,5	A	6,75	W	internal DC		0,02	A	1	%
Vout_2	5	V	15	A	75	W	USB output		0,19	A	13	%
Vout_3	50	V	10	A	500	W	jack output		1,25	A	86	%

				Total:	581,75	W
				Efficiency 1-3	70	%
				Input power	831	W

				Bridge Vf		1,1	V	Fan K	2
Absolute Maximum				Bridge W		15,4	W
Current 220V	7	A		Delta T		40	grad C
Fuse	9	A		Cooler H		1	inch	25,4	mm
				Cooler Term Res, max		5,2	Inch * C / W

## Termistor
Vin	220	V			K1 resistor
I work	7	A
I startup	2	A			V in	13,5	V
					V k	12	V
R 25°	156	Ω			I k	0,03	A
C max	220	uF
I startup	2	A			R7	50	Ω	0,045	W

## pfc
Vout	400	V	actual	400,058823529412	V
Vsence	3	V

							max voltage on	RP5-16	150V
Vsence	3
RP9+RP10+RP11	750000	Ω	2250000	Ω	132	V
RP12	17	KΩ	17003	Ω	0,003	V
Ivsence	0,00017644440699902	A	0,07	W
						PFC_VCC_OK#
							count	3
Vin min	180	V				RP5+RP6+RP7	750	KΩ	2250000	Ω	101	V
RP4	0,01	Ω	0,325	W		RP8	70	KΩ	70000	Ω	9	V
Pout rated	7764	W				RP13+RP14+RP15	750	KΩ	2250000	Ω	130	V
						RP16	60	KΩ	60000	Ω	10	V
						Irp_pfc_ok in-	0,000173160173160173	A	0,07	W
Cooler DP1						Irp_pfc_ok in+	0,000172413793103448	A	0,07	W
Vf	1,5	V
W	6,2	W				Vdiv	311	V	400	V
Delta T	40	grad C				in-	8,08	V	10,39	V
Clr H	1	inch	25,4	mm		in+	9,38	V	9,38	V
Clr R t, max	12,9	Inch * C / W
						Vpfc_ok	361	V

## Standby supply
Vout	13,5	V

Freq	100	Khz
R7	65	KΩ

Vcsth	0,85	V
Max current	0,5	A
R13	0,425	Ω	used:	0	Ω	← I will not use it

TL431 Vref	2,5	V
TL431 Iref	0,000002	A
R17	20	KΩ
R18	4562	KΩ	selected	4,5	KΩ	Vout actual	13,7	V

	Required current
K1	0,03	A
Standby EL817	0,02	A
PFC	0,02	A
LEDs	0,02	A
5V driver	0,02	A
power driver	0,02	A
	0,13	A	<	0,5	A

## 5V_DCDC
R26	10	KΩ
C17	470	pF
Freq	100	Khz

	D11
Trr% of wave	10	%
Trr max	1000	nS

	D11 Cooler
Vf	1,05	V
W	15,75	W
Delta T	40	grad C
Clr H	1	inch	25,4	mm
Clr R t, max	5,08	Inch * C / W

	Mosfet cooler
Imax	1	A	from calculator
Rdson	0,55	Ω
W	0,275	W

	Mosfet dead time check
Q	92	nC
Ron	64,3	Ω
Roff	32,1	Ω
R30/R31	5	Ω
REon	69,3	Ω
Ton	472	nS
REoff	37,1	Ω
Toff	253	nS
Ton→off	0,845	uS	Dead time: 1.2uS

	C23&C24	https://fresh-web-studio.github.io/artemsdobnikov/math/half-bridge.html
k	40
Vcrp	4
C23/C24	0,117	uF	Used 0.15uF

	Snabber	https://radiohlam.ru/snubber/?ysclid=lht8x8cgfl594293601
F snab	2000	Khz	?
R25	5,1	KΩ	Used 5K1
C16/C18	294	pF	Used 330pF
P R25	1,18	W	Used 2W

Vref	2,5	V
Iref	1,8	uA	0,0000018	A
R37	10000	Ω	10	KΩ
R38	10072,5221595488	Ω	10	KΩ	->	5,018	V

Power requirements

VSYS	1	A
USB	8	A
5V&3.3V jxh	6	A
	15	A	????

## USB_1_QC
Vref	1,25	V
V1	5	V
V2	9	V
V3	12	V
V4	20	V

R27	100000	Ω	100	KΩ
R28	33333,3333333333	Ω	33	KΩ	use	33	KΩ	->	5,03787878787879	V
				9	V	40	uA	->	9,03787878787879	V
				12	V	70	uA	->	12,0378787878788	V
				20	V	150	uA	->	20,0378787878788	V

F	80000	Hz			D9	Trr max	10	%	167,624521072797	nSec
Vf (Vdrop diode)	0,7	V
Rdson	16	mΩ	0,016	Ω
Vsat	0,48	V	Vdrop dson for current =		30	A
Vin_min	5	V
Vout pp	0,1	V

W out max	25	W	QC2.0 – max 18W, I include some gap
I out limit	3	A

Vout	5	V	9	V	12	V	20	V
Iout_max	3	A	2,78	A	2,08	A	1,25	A	MAX	3	A
Iin_max	3	A	5	A	5	A	5	A	MAX	5	A

T_on/T_off	0,154867256637168		1,03982300884956		1,70353982300885		3,47345132743363
(Ton + Toff) max	0,0000125	sec	0,0000125	sec	0,0000125	sec	0,0000125	sec
	12,5	uSec	12,5	uSec	12,5	uSec	12,5	uSec
T_on	1,67624521072797E-06	sec	6,37201735357918E-06	sec	7,87643207855974E-06	sec	9,7057368941642E-06	sec
	1,67624521072797	uSec	6,37201735357918	uSec	7,87643207855974	uSec	9,7057368941642	uSec
Ct	7,54310344827587E-11	F	2,86740780911063E-10	F	3,54439443535188E-10	F	4,36758160237389E-10	F
	0,08	nF	0,29	nF	0,35	nF	0,44	nF	-> 300 pF
I pk(switch)	6,9	A	11,3	A	11,2	A	11,2	A
Rsc	0,0434782608695652	Ω	0,0265486725663717	Ω	0,0267857142857143	Ω	0,0267857142857143	Ω	→ 0 Ω, I will not use it
C out	5,02873563218391E-05	F	0,000177142082429501	F	0,000163829787234043	F	0,000121321711177052	F
	50	uF	177	uF	164	uF	121	uF	->220 uF
L min	1,09806208007108E-06	H	2,54880694143167E-06	H	3,17870294599018E-06	H	3,91695810371626E-06	H
	1,1	uH	2,5	uH	3,2	uH	3,9	uH	-> 4 uH
W mosfet	0,015	W	0,092	W	0,113	W	0,139	W

D9 Cooler						Shunt power
Vf	0,55	V				R	0,01	Ω
W	1,65	W	← unneeded			W	0,09	W

Q5 Cooler
W	0,1808	W	← unneeded

## power output
R26	10	KΩ
C17	470	pF
Freq	100	Khz

	D11
Trr% of wave	10	%
Trr max	1000	nS

	D11 Cooler
Vf	1,05	V
W	15,75	W
Delta T	40	grad C
Clr H	1	inch	25,4	mm
Clr R t, max	5,08	Inch * C / W

	Mosfet cooler
Imax	6	A	from calculator
Rdson	0,55	Ω
W	1,65	W
Delta T	40	grad C
Clr H	0,8	inch	20,32	mm
Clr R t, max	38,79	Inch * C / W

	Mosfet dead time check
Q	92	nC
Ron	64,3	Ω
Roff	32,1	Ω
R30/R31	5	Ω
REon	69,3	Ω
Ton	472	nS
REoff	37,1	Ω
Toff	253	nS
Ton→off	0,845	uS	Dead time: 1.2uS

	C23&C24	https://fresh-web-studio.github.io/artemsdobnikov/math/half-bridge.html
k	4
Vcrp	4
C23/C24	0,781	uF	used 1uF

	Snabber	https://radiohlam.ru/snubber/?ysclid=lht8x8cgfl594293601
F snab	2000	Khz	?
R25	5,1	KΩ	Used 5K1
C16/C18	294	pF	Used 330pF
P R25	1,18	W	Used 2W

	Voltage divider
Delta	1	%
R70	9,1	KΩ
R71	1	KΩ	V_R71	4,95	V	MAX_ADC	1014

	INA169
Gm	1000	uA/V
Rshunt	0,01	Ω	->	0,1	V	1	W
Delta	1	%
R74	49500	Ω	->	4,95	V	MAX_ADC	1014