## Input
			Max current
Vin	220	V	5,7	A
Vin_pfc_filtered	400	V	2,0775	A		Efficiency pfc	80	%
Vin_min_allowed	180	V	6,8	A

								MAX IN current
Vout_1	13,5	V	0,5	A	6,75	W	internal DC		0,02	A	1	%
Vout_2	5	V	15	A	75	W	USB output		0,19	A	13	%
Vout_3	50	V	10	A	500	W	jack output		1,25	A	86	%

				Total:	581,75	W
				Efficiency 1-3	70	%
				Input power	831	W

				Bridge Vf		1,1	V	Fan K	2
Absolute Maximum				Bridge W		15,4	W
Current 220V	7	A		Delta T		40	grad C
Fuse	9	A		Cooler H		1	inch	25,4	mm
				Cooler Term Res, max		5,2	Inch * C / W

## Termistor
Vin	220	V			K1 resistor
I work	7	A
I startup	2	A			V in	13,5	V
					V k	12	V
R 25°	156	Ω			I k	0,03	A
C max	220	uF
I startup	2	A			R7	50	Ω	0,045	W

## pfc
Vout	400	V	actual	399	V
Vsence	3	V

RP9+RP10+RP11	680000	Ω	1980000	Ω	136	V
RP12	15	KΩ	14962	Ω	2,99996	V
Ivsence	0,000200505072277066	A	0,08	W		PFC_VCC_OK#
						max voltage on	RP5-16	150V
							count	3
Vin min	180	V				RP5+RP6+RP7	750	KΩ	2250000	Ω	105	V
R Shunts count	2					RP8	75	KΩ	75000	Ω	11	V
R Shunt, each	0,12	Ω	0,9745	W		RP13+RP14+RP15	750	KΩ	2250000	Ω	129	V
Pout rated	1294	W				RP16	68	KΩ	68000	Ω	12	V
Current:						Irp_pfc_ok in-	0,000172562553925798	A	0,07	W
→ Rated	10	A				Irp_pfc_ok in+	0,000172043010752688	A	0,07	W
→ SOC	13	A
→ PCL	20	A				Vdiv	326	V	400	V
						in-	9,56	V	11,73	V
Cooler DP1						in+	10,52	V	10,52	V
Vf	1,5	V
W	6,2	W				Vpfc_ok	358	V
Delta T	40	grad C
Clr H	1	inch	25,4	mm
Clr R t, max	12,9	Inch * C / W

## Standby supply
Vout	13,5	V

Freq	104	Khz
R7	62,5	KΩ	→	62	KΩ	->	105	Khz

	Rs
Vcsth	0,85	V
Max current	0,6	A		Use:	1	Ω
Rs	1,41666666666667	Ω			0,7225	W
					MAX Current	0,85 A
TL432 Vref	1,25	V
TL432 Iref	0,000002	A
R17	22	KΩ
R18	2253	KΩ	selected	2,2	KΩ	Vout actual	13,8	V

	Required current						Startup current
K1	0,03	A					Vin	320	V
Standby EL817	0,02	A					Von	15	V
PFC	0,02	A					Ion	0,00003	A
LEDs	0,02	A
5V driver	0,02	A					Rstartup min	10166,667	KΩ
power driver	0,02	A
	0,13	A	<	0,5	A		Rstartup	600000	Ω
							Vdd max	302	V

	Mosfet dead time check
Q	92	nC
Ron	800	Ω
Roff	800	Ω
R30/R31	30	Ω
REon	830	Ω
Ton	5656	nS
REoff	830	Ω
Toff	5656	nS
Ton→off	11,432	uS	Impls time:	9,62 uS

## 5V_DCDC
Rt	5	KΩ
Rdeadtime	22	Ω
Ct	2	nF
Freq	140	Khz
Tdeadtime	357,14	nS

	D11
Trr% of wave	10	%
Trr max	714	nS

	D11 Cooler
Vf	1,05	V
W	15,75	W
Delta T	40	grad C
Clr H	1	inch	25,4	mm
Clr R t, max	5,08	Inch * C / W

	Mosfet cooler
Imax	1	A	from calculator
Rdson	0,55	Ω
W	0,275	W

	C23&C24	https://fresh-web-studio.github.io/artemsdobnikov/math/half-bridge.html
k	40
Vcrp	4
C23/C24	0,084	uF	Used 0.15uF
C esr max	4	Ω

	Filter capacitor
Lf	14,7	uH	from calculator
ΔVСout_disch	0,50%	0,025	V
q	0,01	…	0,49
Cout	21,259	…	0,434	uF	use	2200	uF
Cout ESR	0,00166666666666667	Ω	????

	Snabber	https://radiohlam.ru/snubber/
F snab	2800	Khz	?
R25	5,1	KΩ	Used 5K1
C16/C18	210	pF	Used 330pF	ERR
P R25	1,18	W	Used 2W

Vout	5,1	V
Vref	1,25	V
Iref	1,8	uA	0,0000018	A
R37	10000	Ω	10	KΩ
R38	3262,00417536534	Ω	3,3	KΩ	->	5,05587878787879	V

Power requirements						Upside NMOS Gate Capacitor

VSYS	1	A				Qls	20	nC
USB	8	A				Qg	92	nC
5V&3.3V jxh	6	A				Igs_lk	10	uA
	15	A	????			Id_lk	75	uA
						Thon	0,55	nS
	Mosfet dead time check					Vd_f	1	V
Q	92	nC				Vnmos_min	10	V
Ion	0,25	A				C min	0,1120000187	uF	[formula#1]	https://www.infineon.com/dgdl/Infineon-Using_Monolithic_Voltage_Gate_Drivers-AN-v01_00-EN.pdf?fileId=5546d462584d1d4a01585242c11947b1
Ioff	0,5	A
Ton_nmos	368	nS
Toff_nmos	184	nS
Ton_pdelay	125	nS
Toff_pdelay	105	nS
Ton_rt	80	nS
Toff_ft	40	nS
T deadtime	357	nS

Ton→off	329	nS	time from controller
			command to nmos OFF
Toff→on	930	nS	time after deadtime
			passed when controller
			command to nmos ON
ACTUAL DT	601	nS

## USB_1_QC
Vref	1,25	V
V1	5	V
V2	9	V
V3	12	V
V4	20	V

R27	100000	Ω	100	KΩ
R28	33333,3333333333	Ω	33	KΩ	use	33	KΩ	->	5,03787878787879	V
				9	V	40	uA	->	9,03787878787879	V
				12	V	70	uA	->	12,0378787878788	V
				20	V	150	uA	->	20,0378787878788	V

F	80000	Hz			D9	Trr max	10	%	33,5249042145594	nSec
Vf (Vdrop diode)	0,7	V
Rdson	16	mΩ	0,016	Ω
Vsat	0,48	V	Vdrop dson for current =		30	A
Vin_min	5	V
Vout pp	0,1	V

W out max	25	W	QC2.0 – max 18W, I include some gap
I out limit	3	A

Vout	5	V	9	V	12	V	20	V
Iout_max	3	A	2,78	A	2,08	A	1,25	A	MAX	3	A
Iin_max	3	A	5	A	5	A	5	A	MAX	5	A

Ct	300	pF
Freq	400000	Hz	400000	Hz	400000	Hz	400000	Hz
T_on/T_off	0,154867256637168		1,03982300884956		1,70353982300885		3,47345132743363
(Ton + Toff) max	0,0000025	sec	0,0000025	sec	0,0000025	sec	0,0000025	sec
	2,5	uSec	2,5	uSec	2,5	uSec	2,5	uSec
T_on	3,35249042145594E-07	sec	1,27440347071584E-06	sec	1,57528641571195E-06	sec	1,94114737883284E-06	sec
	0,335249042145594	uSec	1,27440347071584	uSec	1,57528641571195	uSec	1,94114737883284	uSec
I pk(switch)	6,9	A	11,3	A	11,2	A	11,2	A
C out	1,00574712643678E-05	F	3,54284164859002E-05	F	3,27659574468085E-05	F	2,42643422354105E-05	F
	10	uF	35	uF	33	uF	24	uF	->220 uF
L min	2,19612416014215E-07	H	5,09761388286334E-07	H	6,35740589198036E-07	H	7,83391620743253E-07	H
	0,2	uH	0,5	uH	0,6	uH	0,8	uH	-> 4,7 uH
W mosfet	0,015	W	0,092	W	0,113	W	0,139	W

D9 Cooler						Shunt power (output)
Vf	0,55	V				R	0,01	Ω
W	1,65	W	← unneeded			W	0,09	W

## power output
R26	5	KΩ
Rdeadtime	22	Ω
C17	2	nF
Freq	140	Khz
T deadtime	357,14	nS

	D11
Trr% of wave	10	%
Trr max	714	nS

	D11 Cooler
Vf	1,05	V
W	15,75	W
Delta T	40	grad C
Clr H	1	inch	25,4	mm
Clr R t, max	5,08	Inch * C / W

	Mosfet cooler
Imax	6	A	from calculator
Rdson	0,55	Ω
W	1,65	W
Delta T	40	grad C
Clr H	0,8	inch	20,32	mm
Clr R t, max	38,79	Inch * C / W

	C23&C24	https://fresh-web-studio.github.io/artemsdobnikov/math/half-bridge.html
k	4
Vcrp	4
C23/C24	0,558	uF	used 1uF

	Snabber	https://radiohlam.ru/snubber/?ysclid=lht8x8cgfl594293601
F snab	2800	Khz	?
R25	5,1	KΩ	Used 5K1
C16/C18	210	pF	Used 330pF	ERR
P R25	1,18	W	Used 2W

	Voltage divider
Delta	1	%
R70	9,1	KΩ
R71	1	KΩ	V_R71	4,95	V	MAX_ADC	1014
						Step	10	mA

	INA169
Gm	1000	uA/V
Rshunt	0,01	Ω	->	0,1	V	1	W
Delta	6	%
R74	47000	Ω	->	4,7	V	MAX_ADC	963
						Step	52	mV
	Mosfet dead time check
Q	92	nC
Ion	0,25	A
Ioff	0,5	A
Ton_nmos	368	nS
Toff_nmos	184	nS
Ton_pdelay	125	nS
Toff_pdelay	105	nS
Ton_rt	80	nS
Toff_ft	40	nS
T deadtime	357	nS

Ton→off	329	nS	time from controller
			command to nmos OFF
Toff→on	930	nS	time after deadtime
			passed when controller
			command to nmos ON
ACTUAL DT	601	nS